## Sheet1
| Name | Wwet | Wdry | Wprop | Propellants | massFrac | Wpayload | Engine | MR | Isp | Winit | Wbo | deltaV | rhoBulk | Vprop(cuft)
| NII-Delta | 14371 | 1121 | 13250 | N2O4/A50 | 0.922 | 10000 | AJ10 | 1.83 | 319 | 24371 | 11121 | 8052.3228 | 0.042649 | 179.7903
Saturn V | Stage 1 | 5040245 | 298104 | 4742141 | LOX/RP1 | 0.94086 | 1606280 | F1 | 2.27 | 304 | 6646525 | 1904384 | 12225.4898 | 0.036366 | 75462.7803
| Stage 2 | 1081980 | 86086 | 995894 | LOX/LH2 | 0.92044 | 524300 | J2 | 5.5 | 421 | 1606280 | 610386 | 13106.1803 | 0.012162 | 47387.9531
| Stage 3 | 264300 | 29300 | 235000 | LOX/LH2 | 0.88914 | 260000 | J2 | 5.5 | 421 | 524300 | 289300 | 8054.0057 | 0.012162 | 11182.0826
| Centaur | 51348 | 5428 | 45920 | LOX/LH2 | 0.89429 | 20000 | RL-10 | 5.5 | 450 | 71348 | 25428 | 14937.5283 | 0.012162 | 2185.0265